## Kryci list
ODIS - ocenovanie stavieb |  |  |  | Krycí list rozpočtu v EUR |  |  |  |  | V module | Hlavička1 | Mena | Hlavička2 | Obdobie
| Stavba : Vodozádržné opatrenia v obci Marcelová |  |  |  | Miesto: | Marcelová |  |  | Rozpočet | Krycí list rozpočtu v | EUR
[5 empty] | JKSO : |  |  |  | Čerpanie | Krycí list splátky v | EUR | za obdobie | Mesiac 2011
[9 empty] | VK | Krycí list výrobnej kalkulácie v | EUR
| Rozpočet: |  | Zmluva č.: |  | Spracoval: |  | Dňa: | 17.07.2019 | VF | Krycí list splátky v | EUR | za obdobie | Mesiac 2011
| Odberateľ: | Obec Marcelová |  |  | IČO: | 306550
|  | 94632 Marcelová |  |  | DIČ:
| Dodávateľ: |  |  |  | IČO:
DIČ:
| Projektant: | KUBING s.r.o., Hadovce č. 171, Komárno |  |  | IČO:
DIČ:
|  |  |  | 0 |  |  |  | 0
|  |  |  | 0 |  |  |  | 0
|  |  |  | 0 |  |  |  | 0
A | ZRN | Konštrukcie | Špecifikovaný materiál | Spolu ZRN | B | IN - Individuálne náklady
1 | HSV: | 0 | 0 | 0 | 6 | Práce nadčas |  | 0
2 | PSV: |  |  | 0 | 7 | Murárske výpomoce |  | 0
3 | MCE: |  |  | 0 | 8 | Bez pevnej podlahy |  | 0
4 | Iné: |  |  | 0 | 9 |  |  | 0
5 | Súčet: | 0 | 0 | 0 | 10 |  | Súčet riadkov 6 až 9: | 0
C |  | NUS - náklady umiestnenia stavby |  |  | D | ON - ostatné náklady
11 | Zariadenie staveniska |  | 0% | 0 | 16 | Ostatné náklady uvedené v rozpočte |  | 0
12 | Prevádzkové vplyvy |  | 0% | 0 | 17 | Inžinierska činnosť |  | 0
13 | Sťažené podmienky |  | 0% | 0 | 18 | Projektové práce |  | 0
14 |  |  | 0% | 0 | 19 |  |  | 0
15 |  |  | Sučet riadkov 11 až 14: | 0 | 20 |  | Sučet riadkov 16 až 19: | 0
| projektant, rozpočtár cenár |  | pečiatka: |  | E | Celkové náklady
[5 empty] | 21 |  | Súčet riadkov 5, 10, 15 a 20: | 0
| podpis: |  |  |  | 22 | DPH 20% z: | 0 | 0
| dátum: |  |  |  | 23 | DPH 0% z: | 0 | 0
[5 empty] | 24 |  | Sučet riadkov 21 až 23: | 0
[5 empty] | F | Odpočet - prípočet |  | 0
|  | odberateľ, obstarávateľ |  |  |  | dodávateľ, zhotoviteľ
| podpis: |  |  |  | podpis:
| dátum: |  |  |  | dátum:
| pečiatka: |  |  |  | pečiatka:

## Rekapitulacia
Odberateľ: Obec Marcelová |  |  |  | Spracoval: |  |  | V module | Hlavička1 | Mena | Hlavička2 | Obdobie
Projektant: KUBING s.r.o., Hadovce č. 171, Komárno |  |  |  | JKSO : |  |  | Rozpočet | Rekapitulácia rozpočtu v | EUR
Dodávateľ: |  |  |  | Dátum: 17.07.2019 |  |  | Čerpanie | Rekapitulácia splátky v | EUR | za obdobie | Mesiac 2011
[7 empty] | VK | Rekapitulácia výrobnej kalkulácie v | EUR
Stavba : Vodozádržné opatrenia v obci Marcelová | [6 empty] | VF | Rekapitulácia splátky v | EUR | za obdobie | Mesiac 2011
ODIS - ocenovanie stavieb | Rekapitulácia rozpočtu v EUR
Popis položky, stavebného dielu, remesla | Konštrukcie | Špecifikovaný | Spolu | Hmotnosť v tonách | Suť v tonách
|  | materiál |  | Spolu | Spolu | Nh
1 - ZEMNE PRÁCE | 0 | 0 | 0 | 576.985 | 2.469 | 2376.685
2 - ZÁKLADY | 0 | 0 | 0 | 1.2843 | 0 | 290.931
4 - VODOROVNÉ KONŠTRUKCIE | 0 | 0 | 0 | 1.5126 | 0 | 0.97
5 - KOMUNIKÁCIE | 0 | 0 | 0 | 0.06768 | 0 | 0.808
8 - RÚROVÉ VEDENIA | 0 | 0 | 0 | 19.5705 | 0 | 646.966
9 - OSTATNÉ KONŠTRUKCIE A PRÁCE | 0 | 0 | 0 | 6.5134 | 0 | 69.048
PRÁCE A DODÁVKY HSV spolu: | 0 | 0 | 0 | 605.9335 | 2.469 | 3385.408
Za rozpočet celkom | 0 | 0 | 0 | 605.9335 | 2.469 | 3385.408

## Prehlad
Odberateľ: Obec Marcelová |  |  |  | Spracoval: | [20 empty] | V module | Hlavička1 | Mena | Hlavička2 | Obdobie
Projektant: KUBING s.r.o., Hadovce č. 171, Komárno |  |  |  | JKSO : | [20 empty] | Rozpočet | Prehľad rozpočtových nákladov v | EUR
Dodávateľ: |  |  |  | Dátum: 17.07.2019 | [20 empty] | Čerpanie | Súpis vykonaných prác a dodávok v | EUR | za obdobie | Mesiac 2011
[25 empty] | VK | Prehľad kalkulovaných nákladov v | EUR
Stavba : Vodozádržné opatrenia v obci Marcelová | [24 empty] | VF | Súpis vykonaných prác a dodávok v | EUR | za obdobie | Mesiac 2011
ODIS - ocenovanie stavieb |  |  | Prehľad rozpočtových nákladov v EUR
Por. | Kód | Kód položky | Popis položky, stavebného dielu, remesla, | Množstvo | Merná | Jednotková | Konštrukcie | Špecifikovaný | Spolu | Hmotnosť v tonách |  | Suť v tonách |  | DPH | Pozícia | Množstvo | Množstvo | Množstvo | Vyňatý | Vysoká sadzba | Typ | Nh | X | Y | Klasifikácia | Katalógové | Typ
číslo | cen. |  | výkaz-výmer | výmera | jednotka | cena | a práce | materiál |  | Jednotková | Spolu | Jednotková | Spolu | % |  | rozpočtované | od začiatku | dodatok | z režimu stavba | DPH ( materiál ) | položky |  |  |  | produkcie | číslo | Ceny
PRÁCE A DODÁVKY HSV
1 - ZEMNE PRÁCE
1 | 221 | 11310-7113 | Odstránenie podkladov alebo krytov z kameniva ťaž. hr. 200-300 mm (použiť pri zásypoch) | 3 | m2 | 0 | 0 |  | 0 |  |  | 0.5 | 1.5 | 20 | [6 empty] | E | 1.881 |  |  | 45.11.11 |  | 1
2 | 221 | 11310-7131 | Odstránenie podkladov alebo krytov z betónu prost. hr. do 150 mm (použiť pri zásypoch) | 3 | m2 | 0 | 0 |  | 0 |  |  | 0.225 | 0.675 | 20 | [6 empty] | E | 3.681 |  |  | 45.11.11 |  | 1
3 | 221 | 11310-7141 | Odstránenie podkladov alebo krytov živičných hr. do 50 mm (použiť pri zásypoch) | 3 | m2 | 0 | 0 |  | 0 |  |  | 0.098 | 0.294 | 20 | [6 empty] | E | 0.6 |  |  | 45.11.11 |  | 1
4 | 001 | 13000-1101 | Príplatok za sťažené vykopávky v blízkosti podzem. vedenia (upresniť pri realizácii po zameraní IS) | 10 | m3 | 0 | 0 |  | 0 |  |  |  |  | 20 | [6 empty] | E | 16.76 |  |  | 45.11.21 |  | 1
5 | 272 | 13220-1101 | Hĺbenie rýh šírka do 60 cm v horn. tr. 3 | 96.5 | m3 | 0 | 0 |  | 0 |  |  |  |  | 20 | [6 empty] | E | 189.526 |  |  | 45.11.21 |  | 1
6 | 272 | 13220-1109 | Príplatok za lepivosť horniny tr. 3 v rýhach š. do 60 cm - 50% | 60.75 | m3 | 0 | 0 |  | 0 |  |  |  |  | 20 | [6 empty] | E | 16.706 |  |  | 45.11.21 |  | 1
7 | 272 | 13220-1201 | Hĺbenie rýh šírka do 2 m v horn. tr. 3 | 453 | m3 | 0 | 0 |  | 0 |  |  |  |  | 20 | [6 empty] | E | 526.386 |  |  | 45.11.21 |  | 1
8 | 272 | 13220-1209 | Príplatok za lepivosť horniny tr.3 v rýhach š. do 200 cm - 50% | 283.5 | m3 | 0 | 0 |  | 0 |  |  |  |  | 20 | [6 empty] | E | 23.814 |  |  | 45.11.24 |  | 1
9 | 272 | 13221-1101 | Hĺbenie rýh šírka do 60 cm v hornine 3 ručne - ručné dočistenie 20% | 25 | m3 | 0 | 0 |  | 0 |  |  |  |  | 20 | [6 empty] | E | 77 |  |  | 45.11.21 |  | 1
10 | 272 | 13221-1201 | Hĺbenie rýh šírka nad 60 cm v hornine 3 ručne - 20% | 114 | m3 | 0 | 0 |  | 0 |  |  |  |  | 20 | [6 empty] | E | 276.906 |  |  | 45.11.21 |  | 1
11 | 001 | 16110-1101 | Zvislé premiestnenie výkopu horn. tr. 1-4 | 688.5 | m3 | 0 | 0 |  | 0 |  |  |  |  | 20 | [6 empty] | E | 218.255 |  |  | 45.11.21 |  | 1
12 | 272 | 16220-1101 | Vodorovné premiestnenie výkopu do 20 m horn. tr. 1-4 | 688.5 | m3 | 0 | 0 |  | 0 |  |  |  |  | 20 | [6 empty] | E | 55.769 |  |  | 45.11.24 |  | 1
13 | 272 | 16250-1102 | Vodorovné premiestnenie výkopu do 3000 m horn. tr. 1-4 | 688.5 | m3 | 0 | 0 |  | 0 |  |  |  |  | 20 | [6 empty] | E | 7.574 |  |  | 45.11.24 |  | 1
14 | 272 | 16710-1101 | Nakladanie výkopku v horn. tr. 1-4 | 688.5 | m3 | 0 | 0 |  | 0 |  |  |  |  | 20 | [6 empty] | E | 413.1 |  |  | 45.11.21 |  | 1
15 | 232 | 17120-6111 | Uloženie zeminy do násypu s urovnaním | 688.5 | m3 | 0 | 0 |  | 0 |  |  |  |  | 20 | [6 empty] | E | 7.574 |  |  | 45.11.23 |  | 1
16 | 001 | 17510-1101 | Obsyp potrubia bez prehodenia sypaniny | 0.5 | m3 | 0 | 0 |  | 0 |  |  |  |  | 20 | [6 empty] | E | 0.73 |  |  | 45.11.21 |  | 1
17 | MAT | 583 371970 | Štrkopiesok 16-32 | 0.5 | m3 | 0 |  | 0 | 0 | 1.67 | 0.835 |  |  | 20 | [6 empty] | D |  |  |  | 14.21.11 |  | 2
18 | 253 | 17510-3111 | Zásyp a obsyp objektu nezhutnený | 116.2 | m3 | 0 | 0 |  | 0 |  |  |  |  | 20 | [6 empty] | E | 162.564 |  |  | 45.21.22 |  | 7
19 | MAT | 583 371970 | Štrkopiesok 16-32 | 116.2 | m3 | 0 |  | 0 | 0 | 1.67 | 194.054 |  |  | 20 | [6 empty] | D |  |  |  | 14.21.11 |  | 2
20 | 253 | 17510-3112 | Zásyp a obsyp objektu nezhutnený | 228.8 | m3 | 0 | 0 |  | 0 |  |  |  |  | 20 | [6 empty] | E | 320.091 |  |  | 45.21.22 |  | 7
21 | MAT | 583 335810 | Kamenivo ťažené hrubé 32-63 B1 | 228.8 | m3 | 0 |  | 0 | 0 | 1.67 | 382.096 |  |  | 20 | [6 empty] | D |  |  |  | 14.21.12 |  | 2
22 | 231 | 18200-1111 | Plošná úprava terénu, nerovnosti do +-100 mm v rovine | 696 | m2 | 0 | 0 |  | 0 |  |  |  |  | 20 | [6 empty] | E | 57.768 |  |  | 45.11.21 |  | 1
|  |  | 1 - ZEMNE PRÁCE spolu: | 0 |  |  | 0 | 0 | 0 |  | 576.985 |  | 2.469 | [8 empty] | 2376.685
2 - ZÁKLADY
23 | 002 | 21297-1122 | Zhotovenie opláštenie vsakovacích boxov z geotextílie | 2172 | m2 | 0 | 0 |  | 0 | 0.00019 | 0.41268 |  |  | 20 | [6 empty] | E | 241.092 |  |  | 45.11.21 |  | 7
24 | MAT | 693 665120 | Geotextília (podľa PD) | 2172 | m2 | 0 |  | 0 | 0 | 0.0003 | 0.6516 |  |  | 20 | [6 empty] | D |  |  |  | 17.20.10 |  | 8
25 | 002 | 21297-1123 | Zhotovenie opláštenie vsakovacích rýh z geotextílie | 449 | m2 | 0 | 0 |  | 0 | 0.00019 | 0.08531 |  |  | 20 | [6 empty] | E | 49.839 |  |  | 45.11.21 |  | 7
26 | MAT | 693 665120 | Geotextília (podľa PD) | 449 | m2 | 0 |  | 0 | 0 | 0.0003 | 0.1347 |  |  | 20 | [6 empty] | D |  |  |  | 17.20.10 |  | 8
|  |  | 2 - ZÁKLADY spolu: | 0 |  |  | 0 | 0 | 0 |  | 1.2843 |  | 0 | [8 empty] | 290.931
4 - VODOROVNÉ KONŠTRUKCIE
27 | 271 | 45157-3111 | Lôžko pod potrubie, pod vsakovacie boxy stoky v otvorenom výkope z piesku a štrkopiesku | 0.8 | m3 | 0 | 0 |  | 0 | 1.8908 | 1.5126 |  |  | 20 | [6 empty] | E | 0.97 |  |  | 45.21.41 |  | A
|  |  | 4 - VODOROVNÉ KONŠTRUKCIE spolu: | 0 |  |  | 0 | 0 | 0 |  | 1.5126 |  | 0 | [8 empty] | 0.97
5 - KOMUNIKÁCIE
28 | 221 | 59914-1110 | Pružná zálievka živičná | 18.8 | m | 0 | 0 |  | 0 | 0.0036 | 0.06768 |  |  | 20 | [6 empty] | E | 0.808 |  |  | 45.23.12 |  | 7
|  |  | 5 - KOMUNIKÁCIE spolu: | 0 |  |  | 0 | 0 | 0 |  | 0.06768 |  | 0 | [8 empty] | 0.808
8 - RÚROVÉ VEDENIA
29 | 271 | 87131-1111 | Montáž potrubia z tlakových rúrok z tvrdého PVC DN160, tesnených gumovým krúžkom, vrátane spojov | 2 | m | 0 | 0 |  | 0 | 0.0001 | 0.0002 |  |  | 20 | [6 empty] | E | 0.238 |  |  | 45.21.41 |  | 7
30 | MAT | 286 3N8731 | Rúra kanalizačná PVC SN16 160x6,0x1000 | 2 | kus | 0 |  | 0 | 0 | 0.0047 | 0.0094 |  |  | 20 | [6 empty] | D |  |  |  | 25.21.22 | Q16-150/1+ | 2
31 | 271 | 87725-3311 | Montáž tvarovky, kolena 90° SN16 D 160 | 1 | kus | 0 | 0 |  | 0 |  |  |  |  | 20 | [6 empty] | E | 0.448 |  |  | . . |  | 1
32 | MAT | 286 3N8298 | Koleno kanalizačné PVC SN16 DN160 | 1 | kus | 0 |  | 0 | 0 | 0.00092 | 0.00092 |  |  | 20 | [6 empty] | D |  |  |  | 25.21.22 | 42 24 34 | 8
33 | 271 | 89210-1111 | Skúška tesnosti kanalizačného potrubia DN do 200 vodou | 2 | m | 0 | 0 |  | 0 |  |  |  |  | 20 | [6 empty] | E | 0.16 |  |  | 45.21.41 |  | 1
34 | 271 | 89480-3101 | Montáž vsakovacích blokov rozmer 500x400x1000mm , vrátane dopravy | 1160 | kus | 0 | 0 |  | 0 |  |  |  |  | 20 | [6 empty] | E | 646.12 |  |  | . . |  | 7
35 | MAT | ELW A blok | Dodávka vsakovacieho bloku, vrátane spojovacieho materiálu 500x400x1000mm | 1160 | kus | 0 |  | 0 | 0 |  |  |  |  | 20 | [6 empty] | D |  |  |  | 01.11.92 |  | 8
36 | MAT | Spo jka | Spojka horizontálna | 6520 | kus | 0 |  | 0 | 0 | 0.003 | 19.56 |  |  | 20 | [6 empty] | D |  |  |  | 01.12.21 |  | 8
|  |  | 8 - RÚROVÉ VEDENIA spolu: | 0 |  |  | 0 | 0 | 0 |  | 19.5705 |  | 0 | [8 empty] | 646.966
9 - OSTATNÉ KONŠTRUKCIE A PRÁCE
37 | 221 | 91311-2111 | Osadenie, premiestňovanie a demontáž dočasného dopravného žnačenia | 1 | kus | 0 | 0 |  | 0 |  |  |  |  | 20 | [6 empty] | E | 0.169 |  |  | 45.23.12 |  | 7
38 | 221 | 91810-1111 | Lôžko pod obrubníky, krajníky, obruby z betónu, dobetónovanie tr. C 12/15 | 0.6 | m3 | 0 | 0 |  | 0 | 2.3628 | 1.4177 |  |  | 20 | [6 empty] | E | 0.865 |  |  | 45.23.12 |  | 1
39 | 272 | 91973-4215 | Rezanie stávajúceho betónového krytu alebo podkladu hr. nad 14 do 15 cm | 18.8 | m | 0 | 0 |  | 0 | 8e-05 | 0.001504 |  |  | 20 | [6 empty] | E | 9.4 |  |  | 45.23.12 |  | 1
40 | 272 | 91973-5111 | Rezanie stávajúceho živičného krytu alebo podkladu hr. do 50 mm | 18.8 | m | 0 | 0 |  | 0 | 2e-05 | 0.000376 |  |  | 20 | [6 empty] | E | 1.147 |  |  | 45.23.12 |  | 1
41 | 221 | 93511-3212 | Osadenie odvodňovacieho betónového žľabu s krycím roštom šírky nad 200 mm | 9.4 | m | 0 | 0 |  | 0 | 0.43819 | 4.119 |  |  | 20 | [6 empty] | E | 4.145 |  |  | 45.23.12 |  | 7
42 | MAT | 592 7A1007 | Žľab univerzálny šírky 250mm, so spádom (podľa PD) | 8.4 | kus | 0 |  | 0 | 0 | 0.084 | 0.7056 |  |  | 20 | [6 empty] | D |  |  |  | 26.61.11 | 14706 | 8
43 | MAT | 592 7A1052 | Žľab univerzálny šírky 250mm, s otvorom (podľa PD) | 1 | kus | 0 |  | 0 | 0 | 0.087 | 0.087 |  |  | 20 | [6 empty] | D |  |  |  | 26.61.11 | 14754 | 8
44 | MAT | 592 7A4136 | Rošt liatinový pre žľab šírky 250mm, D400 (podľa PD) | 19 | kus | 0 |  | 0 | 0 | 0.0093 | 0.1767 |  |  | 20 | [6 empty] | D |  |  |  | 28.75.27 | 22774 | 8
45 | MAT | 592 7A6012 | Materiál spojovací pre liatinový rošt (podľa PD) | 19 | kus | 0 |  | 0 | 0 |  |  |  |  | 20 | [6 empty] | D |  |  |  | 28.75.27 | 22281 | 8
46 | MAT | 592 7A6091 | Stena čelná | 1 | kus | 0 |  | 0 | 0 | 0.0005 | 0.0005 |  |  | 20 | [6 empty] | D |  |  |  | 28.75.27 | 36844 | 8
47 | MAT | 628 1A0220 | Tmel tesniaci | 3 | kus | 0 |  | 0 | 0 |  |  |  |  | 20 | [6 empty] | D |  |  |  | . . |  | 8
48 | 272 | 97913-1415 | Poplatok za uloženie vykopanej zeminy | 688.5 | m3 | 0 | 0 |  | 0 |  |  |  |  | 20 | [6 empty] | E |  |  |  | 45.11.11 |  | 1
49 | MAT | ORN - 01 | Vytýčenie trasy a priestorovej polohy objektu | 1 | kus | 0 |  | 0 | 0 | 0.001 | 0.001 |  |  | 20 | [6 empty] | D |  |  |  | 01.11.92 |  | 8
50 | MAT | ORN - 02 | Vytýčenie trasy podzemných vedení v rozsahu staveniska | 1 | kus | 0 |  | 0 | 0 | 0.001 | 0.001 |  |  | 20 | [6 empty] | D |  |  |  | 01.11.92 |  | 8
51 | MAT | ORN - 03 | Čistenie výstavbou znečistených vozoviek | 1 | kus | 0 |  | 0 | 0 | 0.001 | 0.001 |  |  | 20 | [6 empty] | D |  |  |  | 01.11.92 |  | 8
52 | MAT | ORN - 04 | Zhotovenie projektovej dokumentácie dočasného dopravného značenia | 1 | kus | 0 |  | 0 | 0 | 0.001 | 0.001 |  |  | 20 | [6 empty] | D |  |  |  | 01.11.92 |  | 8
53 | MAT | ORN - 06 | Vyhotevenie geom. zamerania a dodanie elaborátu o zameraní | 1 | kus | 0 |  | 0 | 0 | 0.001 | 0.001 |  |  | 20 | [6 empty] | D |  |  |  | 01.11.92 |  | 8
54 | 271 | 99827-1101 | Presun hmôt | 605.933 | t | 0 | 0 |  | 0 |  |  |  |  | 20 | [6 empty] | E | 53.322 |  |  | 45.21.42 |  | 1
|  |  | 9 - OSTATNÉ KONŠTRUKCIE A PRÁCE spolu: | 0 |  |  | 0 | 0 | 0 |  | 6.5134 |  | 0 | [8 empty] | 69.048
|  |  | PRÁCE A DODÁVKY HSV spolu: | 0 |  |  | 0 | 0 | 0 |  | 605.9335 |  | 2.469 | [8 empty] | 3385.408
|  |  | Za rozpočet celkom | 0 |  |  | 0 | 0 | 0 |  | 605.9335 |  | 2.469 | [8 empty] | 3385.408

## Figury
Odberateľ: |  |  | Spracoval:
Projektant: |  |  | JKSO:
Dodávateľ: |  |  | Dátum:
Stavba:
Objekt:
Časť:
Licencia:
Názov figúry | Popis figúry | Aritmetický výraz | Hodnota